## Bemerkungen
Production Part Approval Process | Produktionsprozess- / Produktfreigabe nach VDA Band 2 (2020)
Ordnungs- nummer | Gemäß Abstimmung zum PPF-Verfahren: "Ja" Vorlage gefordert, "Nein" Vorlage nicht gefordert | Vorlage | SIGNATA Anforderungen entsprechend der Vorlagestufe 3 der QD83
0.1 | PPF-Deckblatt / PSW bei PPAP / PPF-Bewertung | Ja | Anlage 2 (PPF-Abstimmung vom SIGNATA SQE unterschrieben) und Anlage 4 aus dem VDA Band 2 (2020) oder PSW bei AIAG PPAP.
0.2 | Selbstbeurteilung Produkt, Produktionsprozess ggf. Software | Ja | Anlage 3 und ggf. Anlage 5 aus dem VDA Band 2 (2020) bei Software.
1. | Nachweise zur Produktentwicklung
1.1 | Technische Spezifikationen / Zeichnung | Ja | SIGNATA Zeichnung mit Durchnummerierung aller Merkmale.
1.2 | Genehmigte Konstruktionsänderungen | Ja | Zeichnungsänderungsanfrage der SIGNATA.
1.3 | Konstruktions-, Entwicklungsfreigaben der Organisation bei Entwicklungsverantwortung entsprechend Vereinbarung | Ja | Formular F2.16 der SIGNATA Global Supplier Quality Directive (QD83). Siehe Kapitel 2.16 der QD83.
1.4 | Materialdaten per IMDS | Ja | MDB Eintrag im IMDS. Siehe Kapitel 3.8 der QD83.
1.5 | Design-FMEA (bei Entwicklungsverantwortung) | Ja | Deckblatt der D-FMEA, Formular F2.15 der QD83. Siehe Kapitel 2.15 der QD83.
2. | Nachweise zur Produktionsprozessentwicklung
2.1 | Prozessablaufdiagramm | Ja | Siehe Kapitel 2.13 der QD83.
2.2 | Prozess-FMEA | Ja | Deckblatt der P-FMEA, Formular F2.15 der QD83. Siehe Kapitel 2.15 der QD83.
2.3 | Produktionslenkungsplan | Ja | Siehe Kapitel 2.17 der QD83.
3. | Nachweise zur Validierung des Produktes
3.1 | Geometrie, Maß | - | -
3.1.1 | Rohteilmessung |  | Falls gefordert.
3.1.2 | Einzelteilmessung |  | Falls gefordert.
3.1.3 | Standardmessbericht (alle Zeichnungsmerkmale) | Ja | Bewertung aller Zeichnungsmerkmale gemäß Durchnummerierung. Messung von min. 3 Bauteilen je Kavität.
3.1.4 | Standardlehrenbericht |  | Falls gefordert.
3.1.5 | 3D-Datensatzmessung |  | Falls gefordert.
3.1.6 | Schnitte |  | Falls gefordert.
3.1.7 | Sonstiges |  | Falls gefordert.
3.2 | Werkstoff (Festigkeit, physikalische Eigenschaften,….) | Ja | Abnahmeprüfzeugnis 3.1 nach EN 10204.
3.2.1 | Nachweis Einhaltung werkstoffspezifischer Kundennormen | Ja | Gemäß der technischen Lieferbedingungen und ggf. weiteren Zeichnungsforderungen.
3.2.2 | Probenentnahmeplan |  | Falls gefordert.
3.2.3 | Metallographie |  | Falls gefordert.
3.2.4 | Chemische Analysen |  | Falls gefordert.
3.2.5 | Freigabe Einzelteile |  | Falls gefordert.
3.2.6 | Freigabe Hilfs- und Betriebsstoffe |  | Falls gefordert.
3.2.7 | Mechanische Kennwerte |  | Falls gefordert.
3.2.8 | Freigabe Rohteile |  | Falls gefordert.
3.2.9 | Korrosionsprüfung |  | Falls gefordert.
3.2.10 | Sonstiges |  | Falls gefordert.
3.3 | Funktionsprüfung gemäß KLH/Spezifikation/Funktionsvorschriften | Ja | Gemäß Zeichnungsanforderung.
3.4 | Haptikprüfung |  | Falls gefordert.
3.5 | Akkustikprüfung |  | Falls gefordert.
3.6 | Geruchsprüfung |  | Falls gefordert.
3.7 | Aussehen |  | Falls gefordert.
3.8 | Oberflächenanforderung |  | Falls gefordert.
3.8.1 | Farbmessung und visuelle Eigenbeurteilung |  | Falls gefordert.
3.8.2 | Farbabhängige Eigenschaften |  | Falls gefordert.
3.9 | Technische Sauberkeit |  | Falls gefordert.
3.10 | Zuverlässigkeit | Ja | Gemäß Zeichnungsanforderung.
3.11 | Beständigkeit gegenüber Electrostatic Discharge (ESD) | Ja | Gemäß Zeichnungsanforderung und SIGNATA Lastenheft.
3.12 | Elektrische Sicherheit / Hochvolt-Sicherheit | Ja | Gemäß Zeichnungsanforderung und SIGNATA Lastenheft.
3.13 | Elektromagnetische Verträglichkeit (EMV) | Ja | Gemäß Zeichnungsanforderung und SIGNATA Lastenheft.
4. | Nachweise zur Validierung des Produktionsprozesses
4.1 | Absicherung Besonderer Merkmale gemäß technischen Spezifikationen und vereinbarten Merkmalen (z.B. Poka Yoke, 100%-Prüfung, Prozessfähigkeiten,…) | Ja | Formular F2.12 der QD83. Siehe Kapitel 2.12, 2.19, 2.24 der QD83. Prozessfähigkeitsuntersuchung zu jedem besonderen Merkmal und jeder Kavität.
4.2 | Laborqualifizierung | Ja | Dokumentation eines qualifizierten Laboratoriums (wenn extern: mit relevanter Akkreditierung nach ISO/IEC 17025 oder nationales Äquivalent).
4.3 | Muster inkl. Fertigungsdokumentation | Ja | 10 Musterteile pro Kavität wenn nicht anders vereinbart. Kennzeichnung mit dem Aufkleber F3.1.
4.4 | Referenzmuster | Nein | Werden bei der Organisation (beim Lieferanten) aufbewahrt, wenn nicht anders vereinbart (Formular F3.3B der QD83).
4.5 | Produktionskapazität | Ja | Formular F2.33 der QD83. Siehe Kapitel 2.33 der QD83.
4.6 | Werkzeuge (mit Stückzahl/Anzahl Nester und Information zum Werkzeugkonzept) |  | Bei der Organisation aufzubewahren, oder falls gefordert.
5. | Generelle Nachweise
5.1 | Nachweise zur Einhaltung gesetzlicher Anforderungen | Ja | Gemäß Zeichnungsanforderungen. Siehe auch Kapitel 1.5 der QD83.
5.2 | PPF-Status Lieferkette | Ja | Formular F2.26 der QD83. Siehe Kapitel 2.26 der QD83.
5.3 | Prüfmittelliste Produkt und Produktionsprozess |  | Falls gefordert.
| Prüf-/Messprotokolle bzw. Abnahmeprotokolle für Lehren |  | Falls gefordert.
5.4 | Prüfmittelfähigkeitsnachweis Produkt u. Produktionsprozess | Ja | Messsystemanalyse MSA. Fähigkeitsnachweis zu jedem besonderen Merkmal. Siehe auch Kapitel 2.23 der QD83.
5.5 | Teilelebenslauf |  | Falls gefordert.
5.6 | Eignungsnachweis der eingesetzten Ladungsträger inkl. Lagerung | Ja | Formular F2.27 der QD83. Siehe auch Kapitel 2.27 der QD83.
5.7 | Dokumentation der Vereinbarungen zum Befundungs- und Analyseprozess / Reklamationsbearbeitung (z.B. 8D) / Schadteilanalyse Feld |  | Falls gefordert.
5.8 | Dokumentation der Vereinbarung zur Requalifikation | Ja | Gemäß PPF-Abstimmung und ggf. zusätzlicher Vereinbarungen. Siehe auch Kapitel 4.3 der QD83.
5.9 | Sonstiges | Ja | Herstellbarkeitsanalyse.
6. | Nachweise zur Software
6.1 | SW-Einsatzfreigabe (z.B. Anlage 5 "Deckblatt PPF Software") | Ja | Anlage 5 aus dem VDA Band 2 (2020). Siehe auch Kapitel 5 der QD83.
6.2 | Festlegung des Kontextes ("Scope") des zu liefernden Softwareproduktes | Ja | Anlage 5 aus dem VDA Band 2 (2020) und entprechende Nachweise. Siehe auch Kapitel 5 der QD83.
6.3 | Referenz zu vertraglich festgelegten Qualitätsanforderungen (z.B. Coding Guidelines, Codemetriken, Testabdeckung) | Ja | Anlage 5 aus dem VDA Band 2 (2020) und entprechende Nachweise. Siehe auch Kapitel 5 der QD83.
6.4 | Dokumentation der technischen SW-Spezifikationen | Ja | Anlage 5 aus dem VDA Band 2 (2020) und entprechende Nachweise. Siehe auch Kapitel 5 der QD83.
6.5 | Nachweis Umsetzung der Anforderungen 6.3 u. 6.4 | Ja | Anlage 5 aus dem VDA Band 2 (2020) und entprechende Nachweise. Siehe auch Kapitel 5 der QD83.
6.6 | Dokumentation über FOSS (Free-and-Open-Source-Software) | Ja | Anlage 5 aus dem VDA Band 2 (2020) und entprechende Nachweise. Siehe auch Kapitel 5 der QD83.
6.7 | Liste bekannter Fehler | Ja | Anlage 5 aus dem VDA Band 2 (2020) und entprechende Nachweise. Siehe auch Kapitel 5 der QD83.
6.8 | Dokumentation des während der gesamten Projektlaufzeit eingesetzten Entwicklungswerkzeuge | Ja | Anlage 5 aus dem VDA Band 2 (2020) und entprechende Nachweise. Siehe auch Kapitel 5 der QD83.
6.9 | Dokumentation des während der gesamten Projektlaufzeit eingesetzten Testwerkzeuge | Ja | Anlage 5 aus dem VDA Band 2 (2020) und entprechende Nachweise. Siehe auch Kapitel 5 der QD83.
6.10 | Dokumentation des Versionsmanagements (Baseline, Konfigurationen, Änderungshistorie) | Ja | Anlage 5 aus dem VDA Band 2 (2020) und entprechende Nachweise. Siehe auch Kapitel 5 der QD83.
6.11 | Nachweis einer Prozessbewertung (z.B. Automotive Spice) | Ja | Anlage 5 aus dem VDA Band 2 (2020) und entprechende Nachweise. Siehe auch Kapitel 5 der QD83.
Formulare, Struktur und Übermittlung an SIGNATA: Die Formulare des VDA Band 2 (2020) können auf der Seite "https://vda-qmc.de/downloads/" mit dem Passwort "2020anlagenvda2" bezogen werden. Die QD83, dazugehörige Formulare und die PPF Struktur Datei können auf der SIGNATA Internetseite unter Downloads bezogen werden "https://signata.group/downloads". Die PPF Dokumente müssen in die PPF Struktur Datei integriert und mittels "Rocket TRUfusion" an SIGNATA übermittelt werden. Bei Versionsänderungen (Material und/oder Dokument) müssen zusätzlich zu den geänderten Dokumenten auch alle Dokumente der Vorgängerversionen erneut eingereicht werden.
Deutsch
English

## Sprachtab (hidden)
1 | Deutsch | English
Produktionsprozess- / Produktfreigabe nach VDA Band 2 (2020) | Produktionsprozess- / Produktfreigabe nach VDA Band 2 (2020) | Production Part Approval Process acc. to VDA volume 2 (2020)
Entscheidung | Entscheidung | Decision
Ordnungs- nummer | Ordnungs- nummer | Order number
Gemäß Abstimmung zum PPF-Verfahren: "Ja" Vorlage gefordert, "Nein" Vorlage nicht gefordert | Gemäß Abstimmung zum PPF-Verfahren: "Ja" Vorlage gefordert, "Nein" Vorlage nicht gefordert | According to PPA Agreement: "Yes" submission required, "No" submission not required
Vorlage | Vorlage | Submission
PPF-Verfahren zum Kunden abgeschlossen | PPF-Verfahren zum Kunden abgeschlossen | PPA procedure towards customer closed
Aktualisierung der PPF-Dokumentation erforderlich | Aktualisierung der PPF-Dokumentation erforderlich | Update of PPA documentation required
Neues PPF-Verfahren erforderlich | Neues PPF-Verfahren erforderlich | New PPA procedure required | Ja
Bemerkungen | Bemerkungen | Comments | Nein
PPF-Deckblatt / PSW bei PPAP / PPF-Bewertung | PPF-Deckblatt / PSW bei PPAP / PPF-Bewertung | PPA cover sheet / PSW for PPAP / PPA evaluation
Selbstbeurteilung Produkt, Produktionsprozess ggf. Software | Selbstbeurteilung Produkt, Produktionsprozess ggf. Software | Self-assessment for product, process, SW (if appl.)
Nachweise zur Produktentwicklung | Nachweise zur Produktentwicklung | Deliverables of product development
Technische Spezifikationen / Zeichnung | Technische Spezifikationen / Zeichnung | Technical specifications / drawing
Genehmigte Konstruktionsänderungen | Genehmigte Konstruktionsänderungen | Approved design changes
Konstruktions-, Entwicklungsfreigaben der Organisation bei Entwicklungsverantwortung entsprechend Vereinbarung | Konstruktions-, Entwicklungsfreigaben der Organisation bei Entwicklungsverantwortung entsprechend Vereinbarung | Design, engineering approvals by organization in case of development responsibility as per agreement
Materialdaten per IMDS | Materialdaten per IMDS | Material data via IMDS
Design-FMEA (bei Entwicklungsverantwortung) | Design-FMEA (bei Entwicklungsverantwortung) | Design FMEA
Nachweise zur Produktionsprozessentwicklung | Nachweise zur Produktionsprozessentwicklung | Deliverables of production process development
Prozessablaufdiagramm | Prozessablaufdiagramm | Process flowchart
Prozess-FMEA | Prozess-FMEA | Process FMEA
Produktionslenkungsplan | Produktionslenkungsplan | Control plan (CP)
Nachweise zur Validierung des Produktes | Nachweise zur Validierung des Produktes | Deliverables of the validation of the product
Geometrie, Maß | Geometrie, Maß | Geometry, dimensions
Rohteilmessung | Rohteilmessung | Raw part measurement
Einzelteilmessung | Einzelteilmessung | Sigle part measurement
Standardmessbericht (alle Zeichnungsmerkmale) | Standardmessbericht (alle Zeichnungsmerkmale) | Standard measurement report (all drawing characteristics)
Standardlehrenbericht | Standardlehrenbericht | Standard gage report
3D-Datensatzmessung | 3D-Datensatzmessung | 3D record measurement
Schnitte | Schnitte | Sections
Sonstiges | Sonstiges | Other
Werkstoff (Festigkeit, physikalische Eigenschaften,….) | Werkstoff (Festigkeit, physikalische Eigenschaften,….) | Material (strength, physical properties, etc.)
Nachweis Einhaltung werkstoffspezifischer Kundennormen | Nachweis Einhaltung werkstoffspezifischer Kundennormen | Evidence of compliance with material related customer standards
Probenentnahmeplan | Probenentnahmeplan | Sample extraction plan
Metallographie | Metallographie | Metallography
Chemische Analysen | Chemische Analysen | Chemical analyses
Freigabe Einzelteile | Freigabe Einzelteile | Sigle part approval
Freigabe Hilfs- und Betriebsstoffe | Freigabe Hilfs- und Betriebsstoffe | Auxiliary and operating material approval
Mechanische Kennwerte | Mechanische Kennwerte | Mechanical measures
Freigabe Rohteile | Freigabe Rohteile | Raw part approval
Korrosionsprüfung | Korrosionsprüfung | Corrosion test
Sonstiges | Sonstiges | Other
Funktionsprüfung gemäß KLH/Spezifikation/Funktionsvorschriften | Funktionsprüfung gemäß KLH/Spezifikation/Funktionsvorschriften | Functional tests acc. to CRS/specification/functional regulations
Haptikprüfung | Haptikprüfung | Haptics
Akkustikprüfung | Akkustikprüfung | Acoustic
Geruchsprüfung | Geruchsprüfung | Odor
Aussehen | Aussehen | Appearance
Oberflächenanforderung | Oberflächenanforderung | Surface requirement
Farbmessung und visuelle Eigenbeurteilung | Farbmessung und visuelle Eigenbeurteilung | Color measurement and visual self-assessment
Farbabhängige Eigenschaften | Farbabhängige Eigenschaften | Color-dependent properties
Technische Sauberkeit | Technische Sauberkeit | Technical cleanliness
Zuverlässigkeit | Zuverlässigkeit | Reliability
Beständigkeit gegenüber Electrostatic Discharge (ESD) | Beständigkeit gegenüber Electrostatic Discharge (ESD) | Resistance to electrostatic discharge (ESD)
Elektrische Sicherheit / Hochvolt-Sicherheit | Elektrische Sicherheit / Hochvolt-Sicherheit | Electrical safety / high voltage safety
Elektromagnetische Verträglichkeit (EMV) | Elektromagnetische Verträglichkeit (EMV) | Electromagnetic compatibility (EMC)
Nachweise zur Validierung des Produktionsprozesses | Nachweise zur Validierung des Produktionsprozesses | Deliverables of the validation of the production process
Absicherung Besonderer Merkmale gemäß technischen Spezifikationen und vereinbarten Merkmalen (z.B. Poka Yoke, 100%-Prüfung, Prozessfähigkeiten,…) | Absicherung Besonderer Merkmale gemäß technischen Spezifikationen und vereinbarten Merkmalen (z.B. Poka Yoke, 100%-Prüfung, Prozessfähigkeiten,…) | Assurance of special characteristics according to technical specifications and agreed characteristics (e.g. poka-yoke, 100% inspection, process capabilities, etc.)
Laborqualifizierung | Laborqualifizierung | Laboratory qualification
Muster inkl. Fertigungsdokumentation | Muster inkl. Fertigungsdokumentation | Samples including production documentation
Referenzmuster | Referenzmuster | Master samples
Produktionskapazität | Produktionskapazität | Production capacilty
Werkzeuge (mit Stückzahl/Anzahl Nester und Information zum Werkzeugkonzept) | Werkzeuge (mit Stückzahl/Anzahl Nester und Information zum Werkzeugkonzept) | Tools (with quantity/number of cavities and information about tool concept)
Generelle Nachweise | Generelle Nachweise | General deliverables
Nachweise zur Einhaltung gesetzlicher Anforderungen | Nachweise zur Einhaltung gesetzlicher Anforderungen | Evidence of compliance with statutory requirements
PPF-Status Lieferkette | PPF-Status Lieferkette | PPA status of supply chain
Prüfmittelliste Produkt und Produktionsprozess | Prüfmittelliste Produkt und Produktionsprozess | Test equipment list for product and production process
Prüf-/Messprotokolle bzw. Abnahmeprotokolle für Lehren | Prüf-/Messprotokolle bzw. Abnahmeprotokolle für Lehren | Test/measurement reports or acceptance test reports for gages
Prüfmittelfähigkeitsnachweis Produkt u. Produktionsprozess | Prüfmittelfähigkeitsnachweis Produkt u. Produktionsprozess | Measurement equipment analysis studies product and production process
Teilelebenslauf | Teilelebenslauf | Part history
Eignungsnachweis der eingesetzten Ladungsträger inkl. Lagerung | Eignungsnachweis der eingesetzten Ladungsträger inkl. Lagerung | Evidence of suitability of the employed load carriers including storage
Dokumentation der Vereinbarungen zum Befundungs- und Analyseprozess / Reklamationsbearbeitung (z.B. 8D) / Schadteilanalyse Feld | Dokumentation der Vereinbarungen zum Befundungs- und Analyseprozess / Reklamationsbearbeitung (z.B. 8D) / Schadteilanalyse Feld | Documentation of agreements regarding the diagnosis and analysis process / Complaints handling (e.g. 8D) / Field failure analysis
Dokumentation der Vereinbarung zur Requalifikation | Dokumentation der Vereinbarung zur Requalifikation | Documentation of the requalification agreement
Sonstiges | Sonstiges | Other
Nachweise zur Software | Nachweise zur Software | Deliverables for Software
SW-Einsatzfreigabe (z.B. Anlage 5 "Deckblatt PPF Software") | SW-Einsatzfreigabe (z.B. Anlage 5 "Deckblatt PPF Software") | Sotware release (e.g. Appendix 5 "Cover sheet for PPA software)
Festlegung des Kontextes ("Scope") des zu liefernden Softwareproduktes | Festlegung des Kontextes ("Scope") des zu liefernden Softwareproduktes | Definition of scope of the software product
Referenz zu vertraglich festgelegten Qualitätsanforderungen (z.B. Coding Guidelines, Codemetriken, Testabdeckung) | Referenz zu vertraglich festgelegten Qualitätsanforderungen (z.B. Coding Guidelines, Codemetriken, Testabdeckung) | Reference to contractually stipulated quality requirements
Dokumentation der technischen SW-Spezifikationen | Dokumentation der technischen SW-Spezifikationen | Documentation of technical SW specification
Nachweis Umsetzung der Anforderungen 6.3 u. 6.4 | Nachweis Umsetzung der Anforderungen 6.3 u. 6.4 | Implementation of the requirements from 6.3 and 6.4, especially the Special Characteristics
Dokumentation über FOSS (Free-and-Open-Source-Software) | Dokumentation über FOSS (Free-and-Open-Source-Software) | Documentation of FOSS (free and open-source software)
Liste bekannter Fehler | Liste bekannter Fehler | List of known errors
Dokumentation des während der gesamten Projektlaufzeit eingesetzten Entwicklungswerkzeuge | Dokumentation des während der gesamten Projektlaufzeit eingesetzten Entwicklungswerkzeuge | Documentation of development tools
Dokumentation des während der gesamten Projektlaufzeit eingesetzten Testwerkzeuge | Dokumentation des während der gesamten Projektlaufzeit eingesetzten Testwerkzeuge | Documentation of testing tools
Dokumentation des Versionsmanagements (Baseline, Konfigurationen, Änderungshistorie) | Dokumentation des Versionsmanagements (Baseline, Konfigurationen, Änderungshistorie) | Documentation of version management
Nachweis einer Prozessbewertung (z.B. Automotive Spice) | Nachweis einer Prozessbewertung (z.B. Automotive Spice) | Documentation of process evaluation (e.g. VDA Automotive Spice)
SIGNATA Anforderungen entsprechend der Vorlagestufe 3 der QD83 | SIGNATA Anforderungen entsprechend der Vorlagestufe 3 der QD83 | SIGNATA requirements acc. to submission level 3 of QD83
Anlage 2 (PPF-Abstimmung vom SIGNATA SQE unterschrieben) und Anlage 4 aus dem VDA Band 2 (2020) oder PSW bei AIAG PPAP. | Anlage 2 (PPF-Abstimmung vom SIGNATA SQE unterschrieben) und Anlage 4 aus dem VDA Band 2 (2020) oder PSW bei AIAG PPAP. | Attachment 2 (PPA agreement, signed by SIGNATA SQE) and attachment 4 of VDA volume 2 (2020) or PSW if AIAG PPAP is requested.
Anlage 3 und ggf. Anlage 5 aus dem VDA Band 2 (2020) bei Software. | Anlage 3 und ggf. Anlage 5 aus dem VDA Band 2 (2020) bei Software. | Attachment 3 and, if applicable, attachment 5 of VDA volume 2 (2020) for software.
SIGNATA Zeichnung mit Durchnummerierung aller Merkmale. | SIGNATA Zeichnung mit Durchnummerierung aller Merkmale. | SIGNATA drawing with position numbers for all characteristics.
Zeichnungsänderungsanfrage der SIGNATA. | Zeichnungsänderungsanfrage der SIGNATA. | Drawing change request from SIGNATA.
Formular F2.16 der SIGNATA Global Supplier Quality Directive (QD83). Siehe Kapitel 2.16 der QD83. | Formular F2.16 der SIGNATA Global Supplier Quality Directive (QD83). Siehe Kapitel 2.16 der QD83. | Form F2.16 of SIGNATA Global Supplier Quality Directive (QD83). See chapter 2.16 of QD83.
MDB Eintrag im IMDS. Siehe Kapitel 3.8 der QD83. | MDB Eintrag im IMDS. Siehe Kapitel 3.8 der QD83. | MDS in IMDS. See chapter 3.8 of QD83.
Deckblatt der D-FMEA, Formular F2.15 der QD83. Siehe Kapitel 2.15 der QD83. | Deckblatt der D-FMEA, Formular F2.15 der QD83. Siehe Kapitel 2.15 der QD83. | Coversheet of the D-FMEA, Form F2.15 of QD83. See chapter 2.15 of QD83.
Siehe Kapitel 2.13 der QD83. | Siehe Kapitel 2.13 der QD83. | See chapter 2.13 of QD83.
Deckblatt der P-FMEA, Formular F2.15 der QD83. Siehe Kapitel 2.15 der QD83. | Deckblatt der P-FMEA, Formular F2.15 der QD83. Siehe Kapitel 2.15 der QD83. | Cover sheet of the P-FMEA, Form F2.15 of the QD83. See chapter 2.15 of the QD83.
Siehe Kapitel 2.17 der QD83. | Siehe Kapitel 2.17 der QD83. | See chapter 2.17 of QD83.
- | - | -
Falls gefordert. | Falls gefordert. | If required.
Falls gefordert. | Falls gefordert. | If required.
Bewertung aller Zeichnungsmerkmale gemäß Durchnummerierung. Messung von min. 3 Bauteilen je Kavität. | Bewertung aller Zeichnungsmerkmale gemäß Durchnummerierung. Messung von min. 3 Bauteilen je Kavität. | Evaluation of all positioned drawing characteristics. Measurement of at least 3 parts each cavity.
Falls gefordert. | Falls gefordert. | If required.
Falls gefordert. | Falls gefordert. | If required.
Falls gefordert. | Falls gefordert. | If required.
Falls gefordert. | Falls gefordert. | If required.
Abnahmeprüfzeugnis 3.1 nach EN 10204. | Abnahmeprüfzeugnis 3.1 nach EN 10204. | Acceptance material test certificate 3.1 acc. to EN 10204.
Gemäß der technischen Lieferbedingungen und ggf. weiteren Zeichnungsforderungen. | Gemäß der technischen Lieferbedingungen und ggf. weiteren Zeichnungsforderungen. | According to the technical conditions of delivery and other drawing specifications.
Falls gefordert. | Falls gefordert. | If required.
Falls gefordert. | Falls gefordert. | If required.
Falls gefordert. | Falls gefordert. | If required.
Falls gefordert. | Falls gefordert. | If required.
Falls gefordert. | Falls gefordert. | If required.
Falls gefordert. | Falls gefordert. | If required.
Falls gefordert. | Falls gefordert. | If required.
Falls gefordert. | Falls gefordert. | If required.
Falls gefordert. | Falls gefordert. | If required.
Gemäß Zeichnungsanforderung. | Gemäß Zeichnungsanforderung. | According to the drawing specifications.
Falls gefordert. | Falls gefordert. | If required.
Falls gefordert. | Falls gefordert. | If required.
Falls gefordert. | Falls gefordert. | If required.
Falls gefordert. | Falls gefordert. | If required.
Falls gefordert. | Falls gefordert. | If required.
Falls gefordert. | Falls gefordert. | If required.
Falls gefordert. | Falls gefordert. | If required.
Falls gefordert. | Falls gefordert. | If required.
Gemäß Zeichnungsanforderung. | Gemäß Zeichnungsanforderung. | According to the drawing specifications.
Gemäß Zeichnungsanforderung und SIGNATA Lastenheft. | Gemäß Zeichnungsanforderung und SIGNATA Lastenheft. | According to the drawing or additional specifications.
Gemäß Zeichnungsanforderung und SIGNATA Lastenheft. | Gemäß Zeichnungsanforderung und SIGNATA Lastenheft. | According to the drawing or additional specifications.
Gemäß Zeichnungsanforderung und SIGNATA Lastenheft. | Gemäß Zeichnungsanforderung und SIGNATA Lastenheft. | According to the drawing or additional specifications.
Formular F2.12 der QD83. Siehe Kapitel 2.12, 2.19, 2.24 der QD83. Prozessfähigkeitsuntersuchung zu jedem besonderen Merkmal und jeder Kavität. | Formular F2.12 der QD83. Siehe Kapitel 2.12, 2.19, 2.24 der QD83. Prozessfähigkeitsuntersuchung zu jedem besonderen Merkmal und jeder Kavität. | Form F2.12 of QD83. See chapter 2.12, 2.19 and 2.24 of QD83. Process capability studies for each special characteristic and each cavity.
Dokumentation eines qualifizierten Laboratoriums (wenn extern: mit relevanter Akkreditierung nach ISO/IEC 17025 oder nationales Äquivalent). | Dokumentation eines qualifizierten Laboratoriums (wenn extern: mit relevanter Akkreditierung nach ISO/IEC 17025 oder nationales Äquivalent). | Qualified laboratory documentation (if external: with relevant accreditation according to ISO/IEC 17025 or national equivalent).
10 Musterteile pro Kavität wenn nicht anders vereinbart. Kennzeichnung mit dem Aufkleber F3.1. | 10 Musterteile pro Kavität wenn nicht anders vereinbart. Kennzeichnung mit dem Aufkleber F3.1. | 10 parts each cavity unless otherwise agreed. Use label F3.1
Werden bei der Organisation (beim Lieferanten) aufbewahrt, wenn nicht anders vereinbart (Formular F3.3B der QD83). | Werden bei der Organisation (beim Lieferanten) aufbewahrt, wenn nicht anders vereinbart (Formular F3.3B der QD83). | Stored at the organisation/supplier unless otherwise agreed (Form F3.3B of QD83).
Formular F2.33 der QD83. Siehe Kapitel 2.33 der QD83. | Formular F2.33 der QD83. Siehe Kapitel 2.33 der QD83. | Form F2.33 of QD83. See chapter 2.33 of QD83.
Bei der Organisation aufzubewahren, oder falls gefordert. | Bei der Organisation aufzubewahren, oder falls gefordert. | Stored at the organisation/supplier or to be submitted if required.
Gemäß Zeichnungsanforderungen. Siehe auch Kapitel 1.5 der QD83. | Gemäß Zeichnungsanforderungen. Siehe auch Kapitel 1.5 der QD83. | According to the drawing specifications. See also chapter 1.5 der QD83.
Formular F2.26 der QD83. Siehe Kapitel 2.26 der QD83. | Formular F2.26 der QD83. Siehe Kapitel 2.26 der QD83. | Form F2.26 of QD83. See chapter 2.26 of QD83.
Falls gefordert. | Falls gefordert. | If required.
Falls gefordert. | Falls gefordert. | If required.
Messsystemanalyse MSA. Fähigkeitsnachweis zu jedem besonderen Merkmal. Siehe auch Kapitel 2.23 der QD83. | Messsystemanalyse MSA. Fähigkeitsnachweis zu jedem besonderen Merkmal. Siehe auch Kapitel 2.23 der QD83. | Measurement system analysis MSA. Capability results for each special characteristic. See also chapter 2.23 of QD83.
Falls gefordert. | Falls gefordert. | If required.
Formular F2.27 der QD83. Siehe auch Kapitel 2.27 der QD83. | Formular F2.27 der QD83. Siehe auch Kapitel 2.27 der QD83. | Form F2.27 of QD83. See also chapter 2.27 of QD83.
Falls gefordert. | Falls gefordert. | If required.
Gemäß PPF-Abstimmung und ggf. zusätzlicher Vereinbarungen. Siehe auch Kapitel 4.3 der QD83. | Gemäß PPF-Abstimmung und ggf. zusätzlicher Vereinbarungen. Siehe auch Kapitel 4.3 der QD83. | According to the PPA or other agreements. See also chapter 4.3 of QD83.
Herstellbarkeitsanalyse. | Herstellbarkeitsanalyse. | Feasibility study.
Anlage 5 aus dem VDA Band 2 (2020). Siehe auch Kapitel 5 der QD83. | Anlage 5 aus dem VDA Band 2 (2020). Siehe auch Kapitel 5 der QD83. | Attachment 5 of VDA volume 2 (2020). See also chapter 5 of QD83.
Anlage 5 aus dem VDA Band 2 (2020) und entprechende Nachweise. Siehe auch Kapitel 5 der QD83. | Anlage 5 aus dem VDA Band 2 (2020) und entprechende Nachweise. Siehe auch Kapitel 5 der QD83. | Attachment 5 of VDA Band 2 (2020) and verification documents. See chapter 5 of QD83.
Anlage 5 aus dem VDA Band 2 (2020) und entprechende Nachweise. Siehe auch Kapitel 5 der QD83. | Anlage 5 aus dem VDA Band 2 (2020) und entprechende Nachweise. Siehe auch Kapitel 5 der QD83. | Attachment 5 of VDA Band 2 (2020) and verification documents. See chapter 5 of QD83.
Anlage 5 aus dem VDA Band 2 (2020) und entprechende Nachweise. Siehe auch Kapitel 5 der QD83. | Anlage 5 aus dem VDA Band 2 (2020) und entprechende Nachweise. Siehe auch Kapitel 5 der QD83. | Attachment 5 of VDA Band 2 (2020) and verification documents. See chapter 5 of QD83.
Anlage 5 aus dem VDA Band 2 (2020) und entprechende Nachweise. Siehe auch Kapitel 5 der QD83. | Anlage 5 aus dem VDA Band 2 (2020) und entprechende Nachweise. Siehe auch Kapitel 5 der QD83. | Attachment 5 of VDA Band 2 (2020) and verification documents. See chapter 5 of QD83.
Anlage 5 aus dem VDA Band 2 (2020) und entprechende Nachweise. Siehe auch Kapitel 5 der QD83. | Anlage 5 aus dem VDA Band 2 (2020) und entprechende Nachweise. Siehe auch Kapitel 5 der QD83. | Attachment 5 of VDA Band 2 (2020) and verification documents. See chapter 5 of QD83.
Anlage 5 aus dem VDA Band 2 (2020) und entprechende Nachweise. Siehe auch Kapitel 5 der QD83. | Anlage 5 aus dem VDA Band 2 (2020) und entprechende Nachweise. Siehe auch Kapitel 5 der QD83. | Attachment 5 of VDA Band 2 (2020) and verification documents. See chapter 5 of QD83.
Anlage 5 aus dem VDA Band 2 (2020) und entprechende Nachweise. Siehe auch Kapitel 5 der QD83. | Anlage 5 aus dem VDA Band 2 (2020) und entprechende Nachweise. Siehe auch Kapitel 5 der QD83. | Attachment 5 of VDA Band 2 (2020) and verification documents. See chapter 5 of QD83.
Anlage 5 aus dem VDA Band 2 (2020) und entprechende Nachweise. Siehe auch Kapitel 5 der QD83. | Anlage 5 aus dem VDA Band 2 (2020) und entprechende Nachweise. Siehe auch Kapitel 5 der QD83. | Attachment 5 of VDA Band 2 (2020) and verification documents. See chapter 5 of QD83.
Anlage 5 aus dem VDA Band 2 (2020) und entprechende Nachweise. Siehe auch Kapitel 5 der QD83. | Anlage 5 aus dem VDA Band 2 (2020) und entprechende Nachweise. Siehe auch Kapitel 5 der QD83. | Attachment 5 of VDA Band 2 (2020) and verification documents. See chapter 5 of QD83.
Anlage 5 aus dem VDA Band 2 (2020) und entprechende Nachweise. Siehe auch Kapitel 5 der QD83. | Anlage 5 aus dem VDA Band 2 (2020) und entprechende Nachweise. Siehe auch Kapitel 5 der QD83. | Attachment 5 of VDA Band 2 (2020) and verification documents. See chapter 5 of QD83.
Formulare, Struktur und Übermittlung an SIGNATA: Die Formulare des VDA Band 2 (2020) können auf der Seite "https://vda-qmc.de/downloads/" mit dem Passwort "2020anlagenvda2" bezogen werden. Die QD83, dazugehörige Formulare und die PPF Struktur Datei können auf der SIGNATA Internetseite unter Downloads bezogen werden "https://signata.group/downloads". Die PPF Dokumente müssen in die PPF Struktur Datei integriert und mittels "Rocket TRUfusion" an SIGNATA übermittelt werden. Bei Versionsänderungen (Material und/oder Dokument) müssen zusätzlich zu den geänderten Dokumenten auch alle Dokumente der Vorgängerversionen erneut eingereicht werden. | Formulare, Struktur und Übermittlung an SIGNATA: Die Formulare des VDA Band 2 (2020) können auf der Seite "https://vda-qmc.de/downloads/" mit dem Passwort "2020anlagenvda2" bezogen werden. Die QD83, dazugehörige Formulare und die PPF Struktur Datei können auf der SIGNATA Internetseite unter Downloads bezogen werden "https://signata.group/downloads". Die PPF Dokumente müssen in die PPF Struktur Datei integriert und mittels "Rocket TRUfusion" an SIGNATA übermittelt werden. Bei Versionsänderungen (Material und/oder Dokument) müssen zusätzlich zu den geänderten Dokumenten auch alle Dokumente der Vorgängerversionen erneut eingereicht werden. | Forms, structure and submission to SIGNATA: The VDA volume 2 (2020) related forms and attachments are available on https://vda-qmc.de/downloads/ with passwort 2020anlagenvda2. The QD83 related forms and the PPA structure file are available on the SIGNATA internetpage https://signata.group/downloads. The PPA documents must be integrated in the PPA structure file and be submitted by "Rocket TRUfusion" to SIGNATA. In case of version changes (material and/or document), all documents from previous versions must be resubmitted in addition to the changed documents.
Ja | Ja | Yes
Nein | Nein | No